## Untitled
Parameter Name and Size | FVSh-950M (FVSh 1.00C-1) | FVSh-1320 (Energy Grades G) | FVSh-1320 (Tested on Quartz and Foundry Sands)
Capacity by input material, t/h | 80…100 | 130…140 | 180…200
Capacity by sediment, t/h |  | 100…110 | 150…180
Moisture content of input material, % | 20…25 | 25…30 | 25…30
Total moisture of sediment, % | 7…10 | 9…12 | 7…10
Maximum internal rotor diameter, mm | 1000 | 1320±3 | 1320±3
Angular speed of rotor, s⁻¹ (rpm) | 62±0,8 (594±5) | 490 | 490
Angular speed of screw, s⁻¹ (rpm) | 60,9±0,8 (585±5) | 480 | 480
Rated motor power, kW | 37 | 55 | 55
Overall dimensions, mm:
— length | 2950 | 3505 | 3505
— width | 2300 | 2220 | 2220
— height | 1400 | 1795 | 1795
Weight (without spare parts kit), kg | 3655 | 4650 | 4650