## Sheet1
Parameter / Type | GVI-3.3x1 (GIL-31) | GVI-5.1M (GIL-41M) | GVI-7x1 (GIL-51M) | GVI-13-1 (GIL-71M) | GVI-7.4x1 (GIL-51-1.1) | GVI-9x1M (GIL-61)
Capacity by input material, t/h | 40..120 | 400 | 350..1000 | 1400 | 400 | 1000
Number of screen decks, pcs | 1 | 1 | 1 | 1 | 1 | 1
Screening surface dimensions, mm (width) | 1250 | 1500 | 1670 | 2500 | 1750 | 2000
Screening surface dimensions, mm (length) | 2700 | 3450 | 3600 | 5300 | 4270 | 4800
Screening surface angle, degrees | 10..20 | 10..25 | 10..25 | 15..20 | 10..30 | 10..25
Screening surface area, m² | 3,3 | 5,2±0,2 | 7±0,2 | 13±0,2 | 7,4±0,2 | 9±0,2
Amplitude of box oscillations, mm | 2,5..4,5 | 3..4 | 4,5±0,2 | 5±0,2 | 4±0,2 | 5±0,2
Frequency of oscillations, s⁻¹ | 16 | 16 | 12,5±0,25 | 12,5±0,25 | 16 | 16
Rated motor power, kW | 5,5 | 11 | 15 | 30 | 22 | 30
Overall dimensions of vibrating part (length), mm | 3200 | 3500 | 4100 | 5420 | 4270 | 5500
Overall dimensions of vibrating part (width), mm | 2000 | 1900 | 2460 | 3100 | 2460 | 4042
Overall dimensions of vibrating part (height), mm | 1100 | 1160 | 1500 | 1700 | 1480 | 1800
Screen weight, kg, not more than | 2400 | 2300 | 5000 | 9155 | 5200 | 8800