## Технічні дані
Name of parameter and size | ПКЛ–1,2-8-0У | ПКЛ–1,2-8У | ПКЛ–1,2-10У | ПКЛ–1,2-12У | ПКЛ–2,6-10У | ПКЛ–2,6-12У | ПКЛ–2,6-14У
Bulk density, kg/m³ | До 1200 | До 1200 | До 1200 | До 1200 | До 2600 | До 2600 | До 2600
Capacity, m³/h (t/h) | 210 (250) | 320 (385) | 420 (500) | 630 (755) | 265 (585) | 350 (900) | 650 (1170)
Trough width, mm | 500 | 800 | 1000 | 1250 | 1000 | 1250 | 1380
Trough length, mm | 1450 | 1800 | 2000 | 2500 | 2500 | 2400 | 2640
Trough stroke, mm | 0…200 | 0…200 | 0…200 | 0…200 | 0…180 | 0…200 | 0…300
Rated motor power, kW | 3 | 4 | 7,5 | 15 | 7,5 | 18,5 | 30
Overall dimensions, mm: length | 3100 | 3300 | 3600 | 4400 | 3900 | 4600 | 5100
width | 1200 | 1400 | 1500 | 1900 | 1700 | 2100 | 2300
height | 1350 | 1350 | 1370 | 1750 | 1600 | 1800 | 1850
Маса, кгWeight, kg | 1100 | 1500 | 1900 | 2220 | 3200 | 4500 | 6000