## Sheet1
Name of parameters and dimensions | 10/С2СМА | 17/С2СМА | 30/С2СМА | 30/С2ПМА | 55/С2СМА | 55/С2ПМА
Average traction force on working rope, kN | 10 | 15.7 | 27.5 | 27.5 | 45 | 45
Average rope speed, m/s — working stroke | 1.27 | 1.46 | 1.5 | 1.5 | 1.44 | 1.44
Average rope speed, m/s — idle stroke | 1.76 | 1.78 | 1.83 | 1.83 | 2 | 2
Rope capacity of working drum, m | 60 | 60 | 90 | 90 | 100 | 100
Diameter of working rope, mm | 11 | 13 | 16 | 16 | 19.5 | 19.5
Rated motor power, kW | 5.5 | 7.5 | 15 | 15 | 22 | 22
Overall dimensions, mm: length | 1500 | 1600 | 2000 | 2020 | 2140 | 2140
Overall dimensions, mm: width | 680 | 685 | 800 | 870 | 920 | 920
Overall dimensions, mm: height | 585 | 670 | 770 | 770 | 910 | 910
Weight, t | 0.55 | 0.9 | 1.45 | 1.65 | 2.45 | 2.65