## Untitled
Parameter name and size | МПП-12у | МПП-16у | ПММ-20у | ПММ-25у
Throughput of sampled flow, t/h | 1100 | 2000 | 4000 | 6400
Size of sampled material, mm | 0…300 | 0…300 | 0…300 | 0…300
Width of sampling device opening, mm |  | 100, 200, 300, 400, 600.
Width of conveyor belt of sampled flow, mm | 1000…1300 | 1300…1600 | 1800…2000 | 2250…2500
Speed of sampling device, m/s, not less than | 1…2 | 1,5…3 | 3,0 ± 1,0 | 3,0 ± 1,0
Rated motor power, kW | 3 | 7.5 | 11 | 18.5
Interval between sample collections (cycles), s | 18…1200 | 18…1200 | 18…1200 | 18…1200
Overall dimensions, mm, not more than:
length | 1900 | 2500 | 3100 | 3600
width | 1400 | 1500 | 1700 | 2400
height above frame | 1900 | 2200 | 2800 | 3600
Weight with electric cabinet, kg | 1035 | 1465 | 1900 | 2950
Specific electricity consumption, J/cycle, not more than | 2,5х10⁴ | 4,95х10⁴ | 8,8х10⁴ | 12х10⁴